## Bill of Materials-arm_v3
Comment | Description | Designator | Footprint | LibRef | Quantity
100uF | Capacitor 35v 100uF 6.3mm | C1 | CapAlu6.3mmx12.5mm | 100uF_35v_6.3x12.5 | 1
10nF | CAP CER 10000PF 500V X7R 1206 | C2 | CAP_1206 | 10nF_500V_1206 | 1
10nF | CAP CER 10000PF 50V 10% X7R 0402 | C3, C13, C16, C21 | CAP_0402_M | 10nF_50V_0402 | 4
100nF | CAP CER 100NF 50V 20% X5R 0402 | C4, C14, C15, C17, C20, C22, C26, C27, C28, C29 | CAP_0402_M | 100nF_50V_0402 | 10
2.2uF | CAP CER 2.2UF 10V 20% X5R 0402 | C5, C6 | CAP_0402_M | 2.2uF_10V_0402 | 2
100uF | CAP CER 100UF 6.3V X5R 1206 | C7, C8, C10, C11 | CAP_1206 | 100uF_6.3v_1206_X5R | 4
1uF | CAP CER 1UF 25V 10% X5R 0402 | C9, C25 | CAP_0402_M | 1uF_25V_0402 | 2
10uF | CAP CER 10UF 10V 20% X5R 0603 | C12, C23 | CAP_0603 | 10uF_10V_0603 | 2
13pF | CAP CER 13PF 50V 5% NP0 0402 | C18, C19 | CAP_0402_M | 13pF_50V_0402 | 2
2.2uF | CAP CER 2.2UF 35V 10% X5R 0603 | C24 | CAP_0603 | 2.2uF_35V_0603 | 1
0.022uF | CAP CER 100NF 50V 20% X5R 0402 | C30, C34, C38 | CAP_0402_M | 100nF_50V_0402 | 3
0.1uF | CAP CER 100NF 50V 20% X5R 0402 | C31, C32, C33, C35, C36, C37, C39, C40, C41 | CAP_0402_M | 100nF_50V_0402 | 9
Led Red | LED TOPLED 630NM SUP RED CLR SMD | D1, D2 | TOPLED 0805 | TOPLED 0803 | 2
550mA | FERRITE CHIP 40 OHM 550MA 0402 | F1 | RES_0402_M | 40O_550mA_0402 | 1
200R | FILTER CHIP 220 OHM 2A 0603 | L1 | IND_0603 | Ferrite_200 ohms_2A | 1
MHDR1X5 | Header, 5-Pin | P1 | MHDR1X5 | MHDR1X5 | 1
BDC_A | Connector | P2 | 436500227 | 43650-0227 | 1
BDC_B | Connector | P3 | 436500227 | 43650-0227 | 1
BDC_C | Connector | P4 | 436500227 | 43650-0227 | 1
ENC A&B | Connector | P5 | 1053091106 | 105309-1106 | 1
76825-0006 |  | P8 |  | 76825-0006 | 1
Limit Switch | No Description Available | P9 | CON_1053141112 | 1053141112 | 1
1M | RES SMD 1M OHM 5% 1/4W 1206 | R1 | RES_1206 | 1M_5%_1206 | 1
10k | RES SMD 10K OHM 1% 1/10W 0402, RES SMD 0 OHM JUMPER 1/16W 0402 | R2, R3, R4, R5, R6, R7, R15, R19, R23 | RES_0402_M | 10k_1%_0402, 0_0402 | 9
27 | RES SMD 27 OHM 1% 1/10W 0402 | R8, R9 | RES_0402_M | 27_1%_0402 | 2
120 | RES SMD 120 OHM 1% 1/10W 0402 | R13, R14 | RES_0402_M | 120_1%_0402 | 2
5K | RES SMD 0 OHM JUMPER 1/16W 0402 | R16, R20, R24 | RES_0402_M | 0_0402 | 3
16K | RES SMD 0 OHM JUMPER 1/16W 0402 | R17, R18, R21, R22, R25, R26 | RES_0402_M | 0_0402 | 6
150 | RES SMD 10K OHM 1% 1/10W 0402 | R27, R28, R29, R30, R31, R32 | RES_0402_M | 10k_1%_0402 | 6
MCP1825S-3302E/DB | 500 mA, Low Voltage, Low Quiescent Current LDO Regulator | U1 | SOT230P700X180-4N | MCP1825S-3302E/DB | 1
TM4C123GH6PMI | Tiva TM4C123GH6PM Microcontroller ARM Cortex 80 MHz FPU | U2 | TSQFP50P1200X1200X120-64N | TM4C123GH6PMI | 1
FT230XQ | IC USB SERIAL BASIC UART 16QFN | U3 | QFN65P400X400X80_HS-17N | FT230XQ-R | 1
DRV8874-Q1 | No Description Available | U4, U5, U6 | SOIC_PWPRQ1_TEX | DRV8876QPWPRQ1 | 3
USB type-B jack | USB type-B jack | USB1 | USB2.5-2H4E | MOLEX 0670688010 | 1
CRYSTAL 16MHZ | CRYSTAL 16MHZ 20PF SMD | X1 | CRYSTAL_3.2x2.5 | 403C35E16M00000 | 1