## PCB_power
Comment | Description | Designator | Footprint | LibRef | Manufacturer Part Number | Manufacturer_Part_Number | Quantity
100uF | Capacitor 35v 100uF 6.3mm | C1 | CapAlu6.3mmx12.5mm | 100uF_35v_6.3x12.5 | UHV1V101MED |  | 1
10nF | CAP CER 10000PF 500V X7R 1206 | C2 | CAP_1206 | 10nF_500V_1206 | CL31B103KGFNNNE |  | 1
10nF | CAP CER 10000PF 50V 10% X7R 0402 | C3, C13, C16, C21 | CAP_0402_M | 10nF_50V_0402 | C0402C103K5RACTU |  | 4
100nF | CAP CER 100NF 50V 20% X5R 0402 | C4, C14, C15, C17, C20, C22, C26, C27, C28, C29 | CAP_0402_M | 100nF_50V_0402 | C1005X5R1H104M050BB |  | 10
2.2uF | CAP CER 2.2UF 10V 20% X5R 0402 | C5, C6 | CAP_0402_M | 2.2uF_10V_0402 | LMK105BJ225MV-F |  | 2
100uF | CAP CER 100UF 6.3V X5R 1206 | C7, C8, C10, C11 | CAP_1206 | 100uF_6.3v_1206_X5R | GRM31CR60J107ME39L |  | 4
1uF | CAP CER 1UF 25V 10% X5R 0402 | C9, C25 | CAP_0402_M | 1uF_25V_0402 | C1005X5R1E105K050BC |  | 2
10uF | CAP CER 10UF 10V 20% X5R 0603 | C12, C23 | CAP_0603 | 10uF_10V_0603 | LMK107BBJ106MAHT |  | 2
13pF | CAP CER 13PF 50V 5% NP0 0402 | C18, C19 | CAP_0402_M | 13pF_50V_0402 | CL05C130JB5NNNC |  | 2
2.2uF | CAP CER 2.2UF 35V 10% X5R 0603 | C24 | CAP_0603 | 2.2uF_35V_0603 | GRM188R6YA225KA12D |  | 1
100nF | CAP CER 0.1UF 50V 20% X7R 0603 | C30 | CAP_0603 | 100nF_50V_0603 | C0603C104M5RACTU |  | 1
Led Red | LED TOPLED 630NM SUP RED CLR SMD | D1, D2 | TOPLED 0805 | TOPLED 0803 | LS M67K-H2L1-1-Z |  | 2
1N4148W-7-F | No Description Available | D3, D4 | SOD123_DIO | 1N4148W-7-F |  | 1N4148W-7-F | 2
550mA | FERRITE CHIP 40 OHM 550MA 0402 | F1 | RES_0402_M | 40O_550mA_0402 | MMZ1005Y400CT000 |  | 1
3557-2 | No Description Available | F2, F3, F4, F6, F8, F9 | CONN_3557-2_KEY | 3557-2 |  | 3557-2 | 6
3555-2 | Undefined or Miscellaneous | F7 | 35552 | 3555-2 |  | 3555-2 | 1
76825-0006 | Connector | J1, J7, J9, J10 | 0768250006 | 76825-0006 |  | 76825-0006 | 4
76829-0002 | CPU, Connector | J2, J3, J4 | 768290002 | 76829-0002 |  | 76829-0002 | 3
76829-0004 | Connector | J5, J6 | 768290004 | 76829-0004 |  | 76829-0004 | 2
201843-1040 | Connector | J8 | 2018431040 | 201843-1040 |  | 201843-1040 | 1
ToKillSwitch | 430450213 Micro-Fit 3.0 Vertical Header, 3.00mm Pitch, Dual Row, 2 Circuits, with PCB Polarizing Peg, Gold, Glow-Wire Capable, Black | J12 | CON_430450213_MOL | 430450213 |  | 430450213 | 1
200R | FILTER CHIP 220 OHM 2A 0603 | L1 | IND_0603 | Ferrite_200 ohms_2A | BLM18EG221SN1D |  | 1
MHDR1X5 | Header, 5-Pin | P1 | MHDR1X5 | MHDR1X5 |  |  | 1
FMMT614TA | Transistor BJT NPN | Q1 | SOT95P230X110-3N | FMMT614TA |  | FMMT614TA | 1
1M | RES SMD 1M OHM 5% 1/4W 1206 | R1 | RES_1206 | 1M_5%_1206 | ERJ-8GEYJ105V |  | 1
10k | RES SMD 10K OHM 1% 1/10W 0402 | R2, R3, R4, R5, R6, R7 | RES_0402_M | 10k_1%_0402 | ERJ-2RKF1002X |  | 6
27 | RES SMD 27 OHM 1% 1/10W 0402 | R8, R9 | RES_0402_M | 27_1%_0402 | ERJ-2RKF27R0X |  | 2
10k | RES SMD 10K OHM 1% 1/10W 0603 | R11, R12, R15, R16, R17, R19 | RES_0603 | 10k_1%_0603 | ERJ-3EKF1002V |  | 6
120 | RES SMD 120 OHM 1% 1/10W 0402 | R13, R14 | RES_0402_M | 120_1%_0402 | ERJ-2RKF1200X |  | 2
PSR400ITQFH1L00 | Res Metal Film 3921 1mOhm 1% 4W Â±75ppm/Â°C Molded SMD Emboss T/R | R21, R22, R23 | RESC10052X105N | PSR400ITQFH1L00 |  |  | 3
| Resistor | R28 | J1-0603 | Res3 |  |  | 1
J115F11AH24VDCS61.5U | Single-Pole Single-Throw Relay | Relay A, Relay B | MODULE4 | Relay-SPST |  |  | 2
MCP1825S-3302E/DB | 500 mA, Low Voltage, Low Quiescent Current LDO Regulator | U1 | SOT230P700X180-4N | MCP1825S-3302E/DB | MCP1825S-3302E/DB |  | 1
TM4C123GH6PMI | Tiva TM4C123GH6PM Microcontroller ARM Cortex 80 MHz FPU | U2 | TSQFP50P1200X1200X120-64N | TM4C123GH6PMI |  |  | 1
FT230XQ | IC USB SERIAL BASIC UART 16QFN | U3 | QFN65P400X400X80_HS-17N | FT230XQ-R | FT230XQ-R |  | 1
INA3221AQRGVRQ1 | No Description Available | U4 | RGV16_2P16X2P16_ | INA3221AQRGVRQ1 |  | INA3221AQRGVRQ1 | 1
USB type-B jack | USB type-B jack | USB1 | USB2.5-2H4E | MOLEX 0670688010 |  |  | 1
CRYSTAL 16MHZ | CRYSTAL 16MHZ 20PF SMD | X1 | CRYSTAL_3.2x2.5 | 403C35E16M00000 | 403C35E16M00000 |  | 1