## Sheet1
Item # | *Designator | *Qty | Manufacturer | *Mfg Part # | Description / Value | *Package/Footprint | Type | SMD | THT | Your Instructions / Notes
1 | C8,C11 | 2 | TDK | CGA2B3X7S2A103K050BB | CAP CER 10000PF 100V X7S 0402 | 0402 | SMD | 4
2 | C9,C12 | 2 | AVX | 04025C104KAT2A | CAP CER 0.1UF 50V X7R 0402 | 0402 | SMD | 4
3 | C10,C13 | 2 | TDK | C1005X6S1A225K050BC | CAP CER 2.2UF 10V X6S 0402 | 0402 | SMD | 4
4 | C14,C15,C16,C17 | 4 | Cal-Chip | GMC04X7R224K16NT | CAP CER 0.22UF 16V X7R 0402 | 0402 | SMD | 8
5 | C18,C19,C20,C21 | 4 | Taiyo Yuden | UMK105BJ104KVHF | CAP CER 0.1UF 16V X7R 0402 | 0402 | SMD | 8
6 | C22,C23 | 2 | TDK | C1005C0G1H102J050BA | CAP CER 1000PF 50V C0G 0402 | 0402 | SMD | 4
7 | C24 | 1 | Panasonic | 16SVPG100M | Aluminium Organic Polymer Capacitors 16VDC 100uF 20% 4000mA 15mOhm | 0402 | SMD | 2
8 | C25 | 1 | Kemet | ESY108M050AM2AA | CAP CER 2.2UF 16V X7R 0805 | 0402 | SMD | 2
9 | D1 | 1 | Vishay | BZT52B10-E3-08 | DIODE ZENER 10V 410MW SOD123 | SOD-123 | SMD | 2
10 | D2 | 1 | Rohm | KDZVTF39A | DIODE ZENER 39V 1W PMDU | SOD123-FL | SMD | 2
11 | D7 | 1 | ON Semiconductors | MMSD4148 | MMSD4148T1G | SOD-123 | SMD | 2
12 | D8 | 1 | Central Semiconductors | CMPD914E | DIODE GEN PURP 75V 250MA SOT23 | SOT-23 | SMD | 3
13 | F1 | 1 | Eaton | TR/3216FF25-R | Surface Mount Fuses 24VDC SMT Fast Actng | 1206 | SMD | 2
14 | J1 | 1 | Molex | KK-254 AE-6410-08A 1x08 | 1x08 P2.54mm Vertical |  | thru-hole |  | 8
15 | J2 | 1 | Molex | MJ1-2533 | Phone Connectors audio jack, 2.5 mm, rt, mono, SMT, T&R package |  | SMD | 3
16 | J3,J10 | 2 | Molex | KK-254 AE-6410-04A 1x04 | 1X04 P2.54mm Vertical |  | thru-hole |  | 8
17 | J4,J5,J7,J9,J11 | 5 | Molex | KK-254 AE-6410-02A 1x02 | 1X04 P2.54mm Vertical |  | thru-hole |  | 10
18 | J6 | 1 | Molex | Mega-Fit 76829-0002 2x01 | 2x01 P5.70mm Vertical |  | thru-hole |  | 2
19 | J8 | 1 | Molex | Micro-Fit 3.0 43045-0612 2x03 | 2x03 P3.00mm Vertical |  | thru-hole |  | 6
20 | K1 | 1 | CIT Relay and Switch | J115F31CH12VDCS61.5U | General Purpose Relay SPDT (1 Form C) 12VDC Coil Chassis Mount | Tray | thru-hole |  | 4
22 | Q3 | 1 | Vishay | SUD50P04-08 | MOSFET 40V 50A P-CH MOSFET | TO-252-2 | SMD | 3
23 | Q4 | 1 | ST | TIP35CW | TRANS NPN 100V 25A TO-247 | TO-247-3 | SMD |  | 3
24 | Q5,Q6 | 2 | Diodes Inc. | FMMT634Q | 100V NPN DARLINGTON TRANSISTOR IN SOT23 | SOT-23 | SMD | 6
25 | Q7 | 1 | Diodes Inc. | FMMT416 | NPN HIGH VOLTAGE AVALANCHE TRANSISTOR IN SOT23 | SOT-23 | SMD | 3
26 | R1,R9 | 2 | Panasonic | ERJ-PA2F5101X | RES SMD 5.1 KOHM 1% 1/5W 0402 | 0402 | SMD | 4
27 | R2 | 1 | TE Connectivity | SMW51R6JT | RES SMD 1.6 OHM 5% 5W 5329 | 5329 J-Lead | SMD | 2
28 | R3,R4,R25,R26 | 4 | Panasonic | ERJ-PA2F5102X | RES SMD 51 KOHM 1% 1/5W 0402 | 0402 | SMD | 8
29 | R5,R27 | 2 | Panasonic | ERJ-PA2F4702X | RES SMD 47 KOHM 1% 1/5W 0402 | 0402 | SMD | 4
30 | R6,R28 | 2 | Panasonic | ERJ-PA2J204X | RES SMD 200 KOHM 5% 1/5W 0402 | 0402 | SMD | 4
31 | R7,R29 | 2 | Panasonic | ERJ-PA2J823X | RES SMD 82 KOHM 1% 1/5W 0402 | 0402 | SMD | 4
32 | R8,R19 | 2 | Panasonic | ERJ-PA2F5100X | RES SMD 82 KOHM 1% 1/5W 0402 | 0402 | SMD | 4
33 | R11 | 1 | Vishay Dale | RCS04024R99FKED | RES SMD 4.99 OHM 1% 1/5W 0402 | 0402 | SMD | 2
34 | R13,R22 | 2 | TE Connectivity | CRGP0402F10K | CRGP 0402 10K 1% | 0402 | SMD | 4
35 | R17 | 1 | Panasonic | ERJ-PA2J203X | RES SMD 20 KOHM 5% 1/5 W 0402 | 0402 | SMD | 2
36 | R20,R21 | 2 | Panasonic | ERJ-PA2J102X | RES SMD 1K OHM 1% 1/5 W 0403 | 0402 | SMD | 4
37 | R24 | 1 | Panasonic | ERJ-PA2J200X | RES SMD 20 OHM 5% 1/5 W 0404 | 0402 | SMD | 2
38 | R31,R32,R33,R34 | 4 | Panasonic | ERJ-U02F6651X | Thick Film Resistors - SMD 0402 1% 6.65Kohm Anti-Sulfur AEC-Q200 | 0402 | SMD | 8
40 | U2,U3 | 2 | Vishay | VO14642AT | 1 Form A Solid-State Relay | SMD-6 (Vishay) | SMD | 12
41 | U6 | 1 | Texas Instruments | LM317DCY | 3-Terminal Adjustable Regulator | SOT-223-3 | SMD | 4
[7 empty] | Total: | 130 | 41